## ОЛ ТИРЭС
РФ, г.Челябинск, тел/факс:(351) 225-49-46, 225-49-32, e-mail: info@rsi174.ru
Предприятие:
Адрес:
Контактное лицо: |  |  |  |  | Е-mail:
Тел./факс: |  |  |  |  | Количество приборов, шт.:
Конструктивное исполнение: |  | Длина прямого участка в месте установки расходомера, м.:
Полнопроходной | Погружной | До расходомера: |  |  |  | После расходомера:
| С лубрикатором | Вид местного сопротивления перед расходомером:
| Без лубрикатора | Конфузор |  |  |  | Изгиб трубопровода 900 или Т-образный участок
|  | Диффузор |  |  |  | Изгиб трубопровода в 2-х плоскостях
|  | Открытая задвижка |  |  |  | Прочее (укажите ниже)
Тип учёта: |  |  | коммерческий |  |  | технологический
Измеряемая среда: |  | газ |  |  | пар |  | жидкость
Название среды (газа или жидкости, вид пара):
Тип давления измеряемой среды: |  | абсолютное |  |  |  | избыточное
Давление измеряемой среды: |  | Мин |  |  | Ном |  | Макс
Единицы измерения давления изм. среды: |  | Бар |  |  | МПа |  | кгс/см2
Температура измеряемой среды, ºС: |  | Мин |  |  | Ном |  | Макс
Плотность изм. среды при рабочих условиях: |  | Мин |  |  | Ном |  | Макс
Единицы измерения плотности изм. среды: |  | кг/м3 |  |  | г/см3 |  | Др. | ________
Вязкость изм. среды при рабочих условиях: |  | Мин |  |  | Ном |  | Макс
Единицы измерения вязкости изм. среды: |  | сП |  |  | Па*с |  | сСт
Измеряемый расход: |  | Мин |  |  | Ном |  | Макс
Единицы измерения расхода изм. среды: |  |  | м3/ч | т/ч | нм3/ч | ст.м3/ч | Гкал/ч | Др.____
Наличие механических примесей, %:
Наличие другой фазы, %:
Температура окружающей среды, ºС: |  | Мин |  |  | Ном |  | Макс
Внутренний диаметр трубопровода, мм:
Толщина стенки трубопровода, мм:
Ориентация трубопровода: |  | вертикальная |  |  |  | горизонтальная
Материал трубопровода (марка стали):
Исполнение по взрывозащите: |  | Exd |  |  | Exia |  | нет
Тип выходного сигнал: |  | ЧИ-числоимпульсный сигнал
Т-токовый сигнал 4-20мА
Ц-цифровой сигнал RS485 (Modbus RTU)
ТН-токовый сигнал 4-20мА+HART
Комплект монтажных частей (фланцы с прокладками и крепежом): |  | да |  |  |  | нет
Поставка дополнительного оборудования:
Термосопротивление с гильзой: |  | да |  |  |  | нет
Вычислитель (архивация, вычисление данных: Гкал, кг, нм3): |  | да |  |  |  | нет
Датчик давления, 4-20мА: |  | да |  |  |  | нет
Блок питания: |  | да |  |  |  | нет
ЖКИ (отображение мгновенного расхода): |  | да |  |  |  | нет
Монтажная вставка (габаритный имитатор): |  | да |  |  |  | нет
Примечания:
Спасибо за интерес, проявленный к нашей Компании и продукции!